## 表-08 分部分项工程和单价措施项目清单与计价表
分部分项工程和单价措施项目清单与计价表
工程名称：改造 | [5 empty] | 标段：连云港市第二人民医院东院区-一层康复中心装修改造 |  |  | 第 1 页 共 7 页
序号 | 项目编码 | 项目名称 | 项目特征描述 | 计量单位 | 工程量 |  | 金额（元）
[7 empty] | 综合单价 | 综合合价 |  | 其中：暂估价
整个工程
1 | 011609002001 | 隔断隔墙拆除 | 1、拆除铝合金隔断 2、含拆除后垃圾清运 3、不尽事宜详见施工图设计、施工说明、节点大样，有关图集、规范、相关标准等，并充分考虑现场踏勘情况进行报价 | m2 | 118.28
2 | 011601001001 | 砖砌体拆除 | 1、砌体材质:砌块墙 2、含拆除后垃圾清运 3、不尽事宜详见施工图设计、施工说明、节点大样，有关图集、规范、相关标准等，并充分考虑现场踏勘情况进行报价 | m3 | 2.29
3 | 011610002001 | 金属门窗拆除 | 1、拆除单扇门 2、含拆除后垃圾清运 3、不尽事宜详见施工图设计、施工说明、节点大样，有关图集、规范、相关标准等，并充分考虑现场踏勘情况进行报价 | 樘 | 1
本页小计
注：为计取规费等的使用，可在表中增设其中：“定额人工费”。
表—08
分部分项工程和单价措施项目清单与计价表
工程名称：改造 | [5 empty] | 标段：连云港市第二人民医院东院区-一层康复中心装修改造 |  |  | 第 2 页 共 7 页
序号 | 项目编码 | 项目名称 | 项目特征描述 | 计量单位 | 工程量 |  | 金额（元）
[7 empty] | 综合单价 | 综合合价 |  | 其中：暂估价
4 | 011606002001 | 墙柱面龙骨及饰面拆除 | 1、龙骨及饰面种类:干挂墙砖 2、含拆除后垃圾清运 3、不尽事宜详见施工图设计、施工说明、节点大样，有关图集、规范、相关标准等，并充分考虑现场踏勘情况进行报价 | m2 | 44.85
5 | 011605002001 | 立面块料拆除 | 1、块料墙面砖 2、含拆除后垃圾清运 3、不尽事宜详见施工图设计、施工说明、节点大样，有关图集、规范、相关标准等，并充分考虑现场踏勘情况进行报价 | m2 | 304.59
6 | 011605001001 | 平面块料拆除 | 1、饰面材料种类:地砖 2、含拆除后垃圾清运 3、不尽事宜详见施工图设计、施工说明、节点大样，有关图集、规范、相关标准等，并充分考虑现场踏勘情况进行报价 | m2 | 302.31
本页小计
注：为计取规费等的使用，可在表中增设其中：“定额人工费”。
表—08
分部分项工程和单价措施项目清单与计价表
工程名称：改造 | [5 empty] | 标段：连云港市第二人民医院东院区-一层康复中心装修改造 |  |  | 第 3 页 共 7 页
序号 | 项目编码 | 项目名称 | 项目特征描述 | 计量单位 | 工程量 |  | 金额（元）
[7 empty] | 综合单价 | 综合合价 |  | 其中：暂估价
7 | 011608002001 | 铲除涂料面 | 1、铲除部位名称:内墙面 2、含拆除后垃圾清运 3、不尽事宜详见施工图设计、施工说明、节点大样，有关图集、规范、相关标准等，并充分考虑现场踏勘情况进行报价 | m2 | 257.35
8 | 011606003001 | 天棚面龙骨及饰面拆除 | 1、龙骨及饰面种类:硅酸钙板吊顶 2、含灯具及顶面设备 3、含拆除后垃圾清运 4、不尽事宜详见施工图设计、施工说明、节点大样，有关图集、规范、相关标准等，并充分考虑现场踏勘情况进行报价 | m2 | 302.31
9 | 011614002001 | 家具拆除 | 1、家具种类:以现场情况为准 2、含拆除后垃圾清运 3、不尽事宜详见施工图设计、施工说明、节点大样，有关图集、规范、相关标准等，并充分考虑现场踏勘情况进行报价 | 项 | 1
本页小计
注：为计取规费等的使用，可在表中增设其中：“定额人工费”。
表—08
分部分项工程和单价措施项目清单与计价表
工程名称：改造 | [5 empty] | 标段：连云港市第二人民医院东院区-一层康复中心装修改造 |  |  | 第 4 页 共 7 页
序号 | 项目编码 | 项目名称 | 项目特征描述 | 计量单位 | 工程量 |  | 金额（元）
[7 empty] | 综合单价 | 综合合价 |  | 其中：暂估价
10 | 010402001001 | 砌块墙 | 1、砌块品种、规格、强度等级:加气混凝土砌块 2、墙体类型:200mm厚内墙 3、砂浆强度等级:M5专用水泥砂浆 4、不尽事宜详见施工图设计、施工说明、节点大样，有关图集、规范、相关标准等，并充分考虑现场踏勘情况进行报价 | m3 | 13.76
11 | 010503004001 | 圈梁 | 1、混凝土种类:预拌砼 2、混凝土强度等级:C25 3、不尽事宜详见施工图设计、施工说明、节点大样，有关图集、规范、相关标准等，并充分考虑现场踏勘情况进行报价 | m3 | 2.17
12 | 010503005001 | 过梁 | 1、混凝土种类:预拌砼 2、混凝土强度等级:C25 3、不尽事宜详见施工图设计、施工说明、节点大样，有关图集、规范、相关标准等，并充分考虑现场踏勘情况进行报价 | m3 | 0.15
本页小计
注：为计取规费等的使用，可在表中增设其中：“定额人工费”。
表—08
分部分项工程和单价措施项目清单与计价表
工程名称：改造 | [5 empty] | 标段：连云港市第二人民医院东院区-一层康复中心装修改造 |  |  | 第 5 页 共 7 页
序号 | 项目编码 | 项目名称 | 项目特征描述 | 计量单位 | 工程量 |  | 金额（元）
[7 empty] | 综合单价 | 综合合价 |  | 其中：暂估价
13 | 010502002001 | 构造柱 | 1、混凝土种类:预拌砼 2、混凝土强度等级:C25 3、不尽事宜详见施工图设计、施工说明、节点大样，有关图集、规范、相关标准等，并充分考虑现场踏勘情况进行报价 | m3 | 1.2
14 | 011201001001 | 墙面一般抹灰 | 1、墙体类型:内墙 2、8厚DP-M5砂浆找平，修补砂浆局部修补墙面，DP砂浆勾实接缝并拉毛 3、不尽事宜详见施工图设计、施工说明、节点大样，有关图集、规范、相关标准等，并充分考虑现场踏勘情况进行报价 | m2 | 144.06
15 | 010515001001 | 现浇构件钢筋 | 1、钢筋种类、规格:三级钢，φ12以内 2、不尽事宜详见施工图设计、施工说明、节点大样，有关图集、规范、相关标准等，并充分考虑现场踏勘情况进行报价 | t | 0.353
本页小计
注：为计取规费等的使用，可在表中增设其中：“定额人工费”。
表—08
分部分项工程和单价措施项目清单与计价表
工程名称：改造 | [5 empty] | 标段：连云港市第二人民医院东院区-一层康复中心装修改造 |  |  | 第 6 页 共 7 页
序号 | 项目编码 | 项目名称 | 项目特征描述 | 计量单位 | 工程量 |  | 金额（元）
[7 empty] | 综合单价 | 综合合价 |  | 其中：暂估价
16 | 010515001002 | 现浇构件钢筋 | 1、钢筋种类、规格:一级钢，φ12以内 2、不尽事宜详见施工图设计、施工说明、节点大样，有关图集、规范、相关标准等，并充分考虑现场踏勘情况进行报价 | t | 0.029
措施项目
17 | 011701006001 | 脚手架 | 1、搭设高度：5m内 | 项 | 1
18 | 011702008001 | 圈梁模板 | 1、混凝土种类:预拌砼 2、混凝土强度等级:C25 3、不尽事宜详见施工图设计、施工说明、节点大样，有关图集、规范、相关标准等，并充分考虑现场踏勘情况进行报价 | m2 | 18.08
19 | 011702009001 | 过梁模板 | 1、混凝土种类:预拌砼 2、混凝土强度等级:C25 3、不尽事宜详见施工图设计、施工说明、节点大样，有关图集、规范、相关标准等，并充分考虑现场踏勘情况进行报价 | m2 | 1.8
本页小计
注：为计取规费等的使用，可在表中增设其中：“定额人工费”。
表—08
分部分项工程和单价措施项目清单与计价表
工程名称：改造 | [5 empty] | 标段：连云港市第二人民医院东院区-一层康复中心装修改造 |  |  | 第 7 页 共 7 页
序号 | 项目编码 | 项目名称 | 项目特征描述 | 计量单位 | 工程量 |  | 金额（元）
[7 empty] | 综合单价 | 综合合价 |  | 其中：暂估价
20 | 011702003001 | 构造柱模板 | 1、混凝土种类:预拌砼 2、混凝土强度等级:C25 3、不尽事宜详见施工图设计、施工说明、节点大样，有关图集、规范、相关标准等，并充分考虑现场踏勘情况进行报价 | m2 | 13.32
单价措施合计
本页小计
合 计
注：为计取规费等的使用，可在表中增设其中：“定额人工费”。
表—08

## 表-11 总价措施项目清单与计价表
总价措施项目清单与计价表
工程名称：改造 |  |  |  | 标段：连云港市第二人民医院东院区-一层康复中心装修改造 |  |  |  | 第 1 页 共 2 页
序号 | 项目编码 | 项目名称 | 计算基础 |  | 费率 (%) | 金额 (元) | 调整 费率 (%) |  | 调整后 金额(元) | 备注
1 | 011707001001 | 现场安全文明施工
1.1 |  | 基本费 | 分部分项合计+技术措施项目合计-(分部分项设备费+技术措施项目设备费) |  | 1.5
1.2 |  | 标化增加费 | 分部分项合计+技术措施项目合计-(分部分项设备费+技术措施项目设备费) |  | 0
1.3 |  | 扬尘污染防治增加费 | 分部分项合计+技术措施项目合计-(分部分项设备费+技术措施项目设备费) |  | 0.21
2 | 011707010001 | 工程按质论价 | 分部分项合计+技术措施项目合计-(分部分项设备费+技术措施项目设备费) |  | 0
3 | 011707002001 | 夜间施工 | 分部分项合计+技术措施项目合计-(分部分项设备费+技术措施项目设备费)
4 | 011707004001 | 二次搬运 | 分部分项合计+技术措施项目合计-(分部分项设备费+技术措施项目设备费)
5 | 011707005001 | 冬雨季施工 | 分部分项合计+技术措施项目合计-(分部分项设备费+技术措施项目设备费)
6 | 011707006001 | 地上、地下设施、建筑物的临时保护设施 | 分部分项合计+技术措施项目合计-(分部分项设备费+技术措施项目设备费)
7 | 011707007001 | 已完工程及设备保护费 | 分部分项合计+技术措施项目合计-(分部分项设备费+技术措施项目设备费)
8 | 011707008001 | 临时设施费 | 分部分项合计+技术措施项目合计-(分部分项设备费+技术措施项目设备费)
9 | 011707009001 | 赶工措施费 | 分部分项合计+技术措施项目合计-(分
编制人（造价人员）： |  |  |  | 复核人（造价工程师）：
表-11
总价措施项目清单与计价表
工程名称：改造 |  |  |  | 标段：连云港市第二人民医院东院区-一层康复中心装修改造 |  |  |  | 第 2 页 共 2 页
序号 | 项目编码 | 项目名称 | 计算基础 |  | 费率 (%) | 金额 (元) | 调整 费率 (%) |  | 调整后 金额(元) | 备注
部分项设备费+技术措施项目设备费)
10 | 01B001 | 特殊条件下施工增加费 | 分部分项合计+技术措施项目合计-(分部分项设备费+技术措施项目设备费)
11 | 011707003001 | 非夜间施工照明 | 分部分项合计+技术措施项目合计-(分部分项设备费+技术措施项目设备费)
12 | 011707011001 | 住宅工程分户验收 | 分部分项合计+技术措施项目合计-(分部分项设备费+技术措施项目设备费)
13 | 011707012001 | 建筑工人实名制费用 | 分部分项合计+技术措施项目合计-(分部分项设备费+技术措施项目设备费)
14 | 011707015001 | 智慧工地费用 | 分部分项合计+技术措施项目合计-(分部分项设备费+技术措施项目设备费) | [6 empty] | 现场安全隐患排查、人员信息动态管理、扬尘管控视频监控、高处作业防护预警、危大工程监测预警和集成平台等设备、软件和管理费用。
合 计
编制人（造价人员）： |  |  |  | 复核人（造价工程师）：
表-11

## 表-12 其他项目清单与计价汇总表
其他项目清单与计价汇总表
工程名称：改造 |  | 标段：连云港市第二人民医院东院区-一层康复中心装修改造 |  |  | 第 1 页 共 1 页
序号 | 项目名称 |  | 金额（元） | 结算金额（元） |  | 备注
一 | 其他项目
1 | 暂列金额 |  |  |  |  | 明细详见表-12-1
2 | 暂估价
2.1 | 材料暂估价
2.2 | 专业工程暂估价 |  |  |  |  | 明细详见表-12-3
3 | 计日工 |  |  |  |  | 明细详见表-12-4
4 | 总承包服务费 |  |  |  |  | 明细详见表-12-5
合 计 | [5 empty] | —
表—12

## 表-13 规费、税金项目清单与计价表
规费、税金项目清单与计价表
工程名称：改造 |  |  | 标段：连云港市第二人民医院东院区-一层康复中心装修改造 |  | 第 1 页 共 1 页
序号 | 项目名称 | 计算基础 |  | 计算基数 |  | 计算费率(%) | 金额(元)
1 | 规费 | 社会保险费+住房公积金+环境保护税
1.1 | 社会保险费 | 分部分项工程量清单计价合计+措施项目清单计价合计+其他项目清单计价合计-(分部分项设备费+技术措施项目设备费) |  |  |  | 3.8
1.2 | 住房公积金 | 分部分项工程量清单计价合计+措施项目清单计价合计+其他项目清单计价合计-(分部分项设备费+技术措施项目设备费) |  |  |  | 0.67
1.3 | 环境保护税 | 分部分项工程量清单计价合计+措施项目清单计价合计+其他项目清单计价合计-(分部分项设备费+技术措施项目设备费) |  |  |  | 0
2 | 税金 | 分部分项工程量清单计价合计+措施项目清单计价合计+其他项目清单计价合计+规费-(甲供材料费+甲供主材费+甲供设备费+甲供机械费)/1.01 |  |  |  | 9
合 计
表—13