## 表-08 分部分项工程和单价措施项目清单与计价表
分部分项工程和单价措施项目清单与计价表
工程名称：电气 | [5 empty] | 标段：连云港市第二人民医院东院区-一层康复中心装修改造 |  |  | 第 1 页 共 4 页
序号 | 项目编码 | 项目名称 | 项目特征描述 | 计量单位 | 工程量 |  | 金额（元）
[7 empty] | 综合单价 | 综合合价 |  | 其中：暂估价
弱电
1 | 030502012001 | 单口信息插座 | 1、名称:单口信息插座 2、规格:含模块 3、安装方式:距地0.3m | 个 | 4
2 | 030502012002 | 地面信息插座 | 1、名称:地面信息插座 2、规格:含模块 3、安装方式:地面安装 | 个 | 3
3 | 030411006003 | 开关盒 | 1、名称:开关盒 2、材质:热镀锌 | 个 | 7
4 | 030411001005 | 配管 | 1、名称:配管 2、材质:JDG 3、规格:15 4、配置形式:暗敷 | m | 227.79
5 | 030502005001 | 六类网线 | 1、名称:六类网线 | m | 231.74
补充分部-1
6 | 030404017001 | 配电箱 | 1、名称:配电箱 2、型号:1YF-AL 3、接线端子材质、规格:无端子接线2.5/4mm2 4、安装方式:挂墙安装 5、含箱体及箱内所有元器件、浪涌、远传抄表、市电监测模块、计量表及接地装置等，具体要求详见图纸 | 台 | 1
本页小计
注：为计取规费等的使用，可在表中增设其中：“定额人工费”。
表—08
分部分项工程和单价措施项目清单与计价表
工程名称：电气 | [5 empty] | 标段：连云港市第二人民医院东院区-一层康复中心装修改造 |  |  | 第 2 页 共 4 页
序号 | 项目编码 | 项目名称 | 项目特征描述 | 计量单位 | 工程量 |  | 金额（元）
[7 empty] | 综合单价 | 综合合价 |  | 其中：暂估价
7 | 030412001001 | 600*600平板灯 | 1、名称:600*600平板灯 2、规格:LED 48W 220V 3、安装形式:吸顶 | 套 | 10
8 | 030412004001 | LED40*1200长条灯 | 1、名称:LED40*1200长条灯 2、规格:LED 10W/米 220V 3、安装形式:吸顶 | m | 172.8
9 | 030412004002 | LED嵌入式筒灯 | 1、名称:LED嵌入式筒灯 2、规格:LED 7W 220V 3、安装形式:吸顶安装 | 套 | 14
10 | 030404034001 | 单联单控开关 | 1、名称:单联单控开关 2、规格:K86K31D-10-B-II 3、安装方式:距地1.3m | 个 | 4
11 | 030404034002 | 双联单控开关 | 1、名称:双联单控开关 2、规格:K86K31D-10-B-II 3、安装方式:距地1.3m | 个 | 1
本页小计
注：为计取规费等的使用，可在表中增设其中：“定额人工费”。
表—08
分部分项工程和单价措施项目清单与计价表
工程名称：电气 | [5 empty] | 标段：连云港市第二人民医院东院区-一层康复中心装修改造 |  |  | 第 3 页 共 4 页
序号 | 项目编码 | 项目名称 | 项目特征描述 | 计量单位 | 工程量 |  | 金额（元）
[7 empty] | 综合单价 | 综合合价 |  | 其中：暂估价
12 | 030404035001 | 安全型插座（二三孔） | 1、名称:安全型插座（二三孔） 2、规格:10A 250V 3、安装方式:暗敷，距地0.3m | 个 | 28
13 | 030404035002 | 安全型插座（二三孔） | 1、名称:安全型插座（二三孔） 2、规格:10A 250V 3、安装方式:暗敷，距地1.5m | 个 | 8
14 | 030404035003 | 单相二极三极双联安全插座 | 1、名称:单相二极三极双联安全插座 2、规格:16A 250V 3、安装方式:暗敷，距地0.3m | 个 | 4
15 | 030404035004 | 安全型插座（二三孔）地面插座 | 1、名称:安全型插座（二三孔）安全型插座（二三孔）地面插座 2、规格:10A 250V 3、安装方式:地面安装 | 个 | 4
16 | 030411006001 | 接线盒 | 1、名称:接线盒 2、材质:热镀锌 | 个 | 32
17 | 030411006002 | 开关盒 | 1、名称:开关盒 2、材质:热镀锌 | 个 | 61
18 | 030411001001 | 配管 | 1、名称:配管 2、材质:JDG 3、规格:20 4、配置形式:暗敷 | m | 11.5
19 | 030411001002 | 配管 | 1、名称:配管 2、材质:SC 3、规格:25 4、配置形式:暗敷 | m | 279.63
本页小计
注：为计取规费等的使用，可在表中增设其中：“定额人工费”。
表—08
分部分项工程和单价措施项目清单与计价表
工程名称：电气 | [5 empty] | 标段：连云港市第二人民医院东院区-一层康复中心装修改造 |  |  | 第 4 页 共 4 页
序号 | 项目编码 | 项目名称 | 项目特征描述 | 计量单位 | 工程量 |  | 金额（元）
[7 empty] | 综合单价 | 综合合价 |  | 其中：暂估价
20 | 030411001003 | 配管 | 1、名称:配管 2、材质:JDG 3、规格:20 4、配置形式:吊顶内敷设 | m | 114.5
21 | 030411001004 | 金属软管 | 1、名称:金属软管 2、规格:DN20 | m | 6.4
22 | 030411004001 | 配线 | 1、名称:配线 2、配线形式:管内穿线 3、规格:WDZD-BYJ2.5 4、材质:铜芯 | m | 368.91
23 | 030411004002 | 配线 | 1、名称:配线 2、配线形式:管内穿线 3、规格:WDZC-BYJ4 4、材质:铜芯 | m | 868.59
措施项目
24 | 031301017001 | 脚手架搭拆 | 脚手架搭拆 | 项 | 1
单价措施合计
本页小计
合 计
注：为计取规费等的使用，可在表中增设其中：“定额人工费”。
表—08

## 表-11 总价措施项目清单与计价表
总价措施项目清单与计价表
工程名称：电气 |  |  |  | 标段：连云港市第二人民医院东院区-一层康复中心装修改造 |  |  |  | 第 1 页 共 2 页
序号 | 项目编码 | 项目名称 | 计算基础 |  | 费率 (%) | 金额 (元) | 调整 费率 (%) |  | 调整后 金额(元) | 备注
1 | 031302001001 | 现场安全文明施工
1.1 |  | 基本费 | 分部分项合计+技术措施项目合计-(分部分项设备费+技术措施项目设备费) |  | 1.5
1.2 |  | 标化增加费 | 分部分项合计+技术措施项目合计-(分部分项设备费+技术措施项目设备费) |  | 0
1.3 |  | 扬尘污染防治增加费 | 分部分项合计+技术措施项目合计-(分部分项设备费+技术措施项目设备费) |  | 0.21
2 | 031302010001 | 工程按质论价 | 分部分项合计+技术措施项目合计-(分部分项设备费+技术措施项目设备费) |  | 0
3 | 031302002001 | 夜间施工 | 分部分项合计+技术措施项目合计-(分部分项设备费+技术措施项目设备费)
4 | 031302004001 | 二次搬运 | 分部分项合计+技术措施项目合计-(分部分项设备费+技术措施项目设备费)
5 | 031302005001 | 冬雨季施工 | 分部分项合计+技术措施项目合计-(分部分项设备费+技术措施项目设备费)
6 | 03B001 | 地上、地下设施、建筑物的临时保护设施 | 分部分项合计+技术措施项目合计-(分部分项设备费+技术措施项目设备费)
7 | 031302006001 | 已完工程及设备保护费 | 分部分项合计+技术措施项目合计-(分部分项设备费+技术措施项目设备费)
8 | 031302008001 | 临时设施费 | 分部分项合计+技术措施项目合计-(分部分项设备费+技术措施项目设备费)
9 | 031302009001 | 赶工措施费 | 分部分项合计+技术措施项目合计-(分
编制人（造价人员）： |  |  |  | 复核人（造价工程师）：
表-11
总价措施项目清单与计价表
工程名称：电气 |  |  |  | 标段：连云港市第二人民医院东院区-一层康复中心装修改造 |  |  |  | 第 2 页 共 2 页
序号 | 项目编码 | 项目名称 | 计算基础 |  | 费率 (%) | 金额 (元) | 调整 费率 (%) |  | 调整后 金额(元) | 备注
部分项设备费+技术措施项目设备费)
10 | 03B002 | 特殊条件下施工增加费 | 分部分项合计+技术措施项目合计-(分部分项设备费+技术措施项目设备费)
11 | 031302003001 | 非夜间施工照明 | 分部分项合计+技术措施项目合计-(分部分项设备费+技术措施项目设备费)
12 | 031302011001 | 住宅工程分户验收 | 分部分项合计+技术措施项目合计-(分部分项设备费+技术措施项目设备费)
13 | 031302012001 | 建筑工人实名制费用 | 分部分项合计+技术措施项目合计-(分部分项设备费+技术措施项目设备费)
14 | 031302015001 | 智慧工地费用 | 分部分项合计+技术措施项目合计-(分部分项设备费+技术措施项目设备费) | [6 empty] | 现场安全隐患排查、人员信息动态管理、扬尘管控视频监控、高处作业防护预警、危大工程监测预警和集成平台等设备、软件和管理费用。
合 计
编制人（造价人员）： |  |  |  | 复核人（造价工程师）：
表-11

## 表-12 其他项目清单与计价汇总表
其他项目清单与计价汇总表
工程名称：电气 |  | 标段：连云港市第二人民医院东院区-一层康复中心装修改造 |  |  | 第 1 页 共 1 页
序号 | 项目名称 |  | 金额（元） | 结算金额（元） |  | 备注
一 | 其他项目
1 | 暂列金额 |  |  |  |  | 明细详见表-12-1
2 | 暂估价
2.1 | 材料暂估价
2.2 | 专业工程暂估价 |  |  |  |  | 明细详见表-12-3
3 | 计日工 |  |  |  |  | 明细详见表-12-4
4 | 总承包服务费 |  |  |  |  | 明细详见表-12-5
合 计 | [5 empty] | —
表—12

## 表-13 规费、税金项目清单与计价表
规费、税金项目清单与计价表
工程名称：电气 |  |  | 标段：连云港市第二人民医院东院区-一层康复中心装修改造 |  | 第 1 页 共 1 页
序号 | 项目名称 | 计算基础 |  | 计算基数 |  | 计算费率(%) | 金额(元)
1 | 规费 | 社会保险费+住房公积金+环境保护税
1.1 | 社会保险费 | 分部分项工程量清单计价合计+措施项目清单计价合计+其他项目清单计价合计-(分部分项设备费+技术措施项目设备费) |  |  |  | 2.4
1.2 | 住房公积金 | 分部分项工程量清单计价合计+措施项目清单计价合计+其他项目清单计价合计-(分部分项设备费+技术措施项目设备费) |  |  |  | 0.42
1.3 | 环境保护税 | 分部分项工程量清单计价合计+措施项目清单计价合计+其他项目清单计价合计-(分部分项设备费+技术措施项目设备费) |  |  |  | 0
2 | 税金 | 分部分项工程量清单计价合计+措施项目清单计价合计+其他项目清单计价合计+规费-(甲供材料费+甲供主材费+甲供设备费+甲供机械费)/1.01 |  |  |  | 9
合 计
表—13