## 表-08 分部分项工程和单价措施项目清单与计价表
分部分项工程和单价措施项目清单与计价表
工程名称：给排水 | [5 empty] | 标段：连云港市第二人民医院东院区-一层康复中心装修改造 |  |  | 第 1 页 共 3 页
序号 | 项目编码 | 项目名称 | 项目特征描述 | 计量单位 | 工程量 |  | 金额（元）
[7 empty] | 综合单价 | 综合合价 |  | 其中：暂估价
整个工程
1 | 031004003001 | 专用水池 | 1、名称:专用水池 2、附件名称、数量:含水嘴、角阀、软管、下水、等 | 组 | 4
2 | 031003001001 | 闸阀 | 1、名称:闸阀 2、材质:铜质 3、规格、压力等级:DN20 PN=1.6MPa 4、连接形式:螺纹 5、超高 | 个 | 1
3 | 031001006001 | 给水塑料管PP-R | 1、安装部位:埋地 2、介质:给水 3、材质、规格:PP-R PN=1.6MPa DN20 4、连接形式:热熔 5、压力试验及吹、洗设计要求:按设计要求 6、含地面破坏、恢复、土方开挖回填 | m | 21.55
本页小计
注：为计取规费等的使用，可在表中增设其中：“定额人工费”。
表—08
分部分项工程和单价措施项目清单与计价表
工程名称：给排水 | [5 empty] | 标段：连云港市第二人民医院东院区-一层康复中心装修改造 |  |  | 第 2 页 共 3 页
序号 | 项目编码 | 项目名称 | 项目特征描述 | 计量单位 | 工程量 |  | 金额（元）
[7 empty] | 综合单价 | 综合合价 |  | 其中：暂估价
4 | 031001006002 | 给水塑料管PP-R | 1、安装部位:室内 2、介质:给水 3、材质、规格:PP-R PN=1.6MPa DN15 4、连接形式:热熔 5、压力试验及吹、洗设计要求:按设计要求 6、绝热及保护层设计要求:15mm厚橡塑保温管，外缠双导铝箔 | m | 19.34
5 | 031001006003 | 给水塑料管PP-R | 1、安装部位:室内 2、介质:给水 3、材质、规格:PP-R PN=1.6MPa DN20 4、连接形式:热熔 5、压力试验及吹、洗设计要求:按设计要求 6、绝热及保护层设计要求:15mm厚橡塑保温管，外缠双导铝箔 | m | 12.04
本页小计
注：为计取规费等的使用，可在表中增设其中：“定额人工费”。
表—08
分部分项工程和单价措施项目清单与计价表
工程名称：给排水 | [5 empty] | 标段：连云港市第二人民医院东院区-一层康复中心装修改造 |  |  | 第 3 页 共 3 页
序号 | 项目编码 | 项目名称 | 项目特征描述 | 计量单位 | 工程量 |  | 金额（元）
[7 empty] | 综合单价 | 综合合价 |  | 其中：暂估价
6 | 031001006004 | 给水塑料管PP-R | 1、安装部位:室内-暗敷 2、介质:给水 3、材质、规格:PP-R PN=1.6MPa DN15 4、连接形式:热熔 5、压力试验及吹、洗设计要求:按设计要求 | m | 10.8
7 | 031001006005 | 白色硬聚乙烯UPVC排水管 | 1、安装部位:埋地 2、介质:排水 3、材质、规格:白色硬聚乙烯UPVC排水管 De50 4、连接形式:粘结 5、含地面破坏、恢复、土方开挖回填 | m | 61.52
8 | 031002003001 | 刚性防水套管 | 1、名称、类型:刚性防水套管 2、规格:DN40 | 个 | 1
9 | 031002003002 | 刚性防水套管 | 1、名称、类型:刚性防水套管 2、规格:DN80 | 个 | 2
10 | 031002003003 | 钢套管 | 1、名称、类型:钢套管 2、规格:DN40 | 个 | 3
措施项目
11 | 031301017001 | 脚手架搭拆 | 脚手架搭拆 | 项 | 1
单价措施合计
本页小计
合 计
注：为计取规费等的使用，可在表中增设其中：“定额人工费”。
表—08

## 表-11 总价措施项目清单与计价表
总价措施项目清单与计价表
工程名称：给排水 |  |  |  | 标段：连云港市第二人民医院东院区-一层康复中心装修改造 |  |  |  | 第 1 页 共 2 页
序号 | 项目编码 | 项目名称 | 计算基础 |  | 费率 (%) | 金额 (元) | 调整 费率 (%) |  | 调整后 金额(元) | 备注
1 | 031302001001 | 现场安全文明施工
1.1 |  | 基本费 | 分部分项合计+技术措施项目合计-(分部分项设备费+技术措施项目设备费) |  | 1.5
1.2 |  | 标化增加费 | 分部分项合计+技术措施项目合计-(分部分项设备费+技术措施项目设备费) |  | 0
1.3 |  | 扬尘污染防治增加费 | 分部分项合计+技术措施项目合计-(分部分项设备费+技术措施项目设备费) |  | 0.21
2 | 031302010001 | 工程按质论价 | 分部分项合计+技术措施项目合计-(分部分项设备费+技术措施项目设备费) |  | 0
3 | 031302002001 | 夜间施工 | 分部分项合计+技术措施项目合计-(分部分项设备费+技术措施项目设备费)
4 | 031302004001 | 二次搬运 | 分部分项合计+技术措施项目合计-(分部分项设备费+技术措施项目设备费)
5 | 031302005001 | 冬雨季施工 | 分部分项合计+技术措施项目合计-(分部分项设备费+技术措施项目设备费)
6 | 03B001 | 地上、地下设施、建筑物的临时保护设施 | 分部分项合计+技术措施项目合计-(分部分项设备费+技术措施项目设备费)
7 | 031302006001 | 已完工程及设备保护费 | 分部分项合计+技术措施项目合计-(分部分项设备费+技术措施项目设备费)
8 | 031302008001 | 临时设施费 | 分部分项合计+技术措施项目合计-(分部分项设备费+技术措施项目设备费)
9 | 031302009001 | 赶工措施费 | 分部分项合计+技术措施项目合计-(分
编制人（造价人员）： |  |  |  | 复核人（造价工程师）：
表-11
总价措施项目清单与计价表
工程名称：给排水 |  |  |  | 标段：连云港市第二人民医院东院区-一层康复中心装修改造 |  |  |  | 第 2 页 共 2 页
序号 | 项目编码 | 项目名称 | 计算基础 |  | 费率 (%) | 金额 (元) | 调整 费率 (%) |  | 调整后 金额(元) | 备注
部分项设备费+技术措施项目设备费)
10 | 03B002 | 特殊条件下施工增加费 | 分部分项合计+技术措施项目合计-(分部分项设备费+技术措施项目设备费)
11 | 031302003001 | 非夜间施工照明 | 分部分项合计+技术措施项目合计-(分部分项设备费+技术措施项目设备费)
12 | 031302011001 | 住宅工程分户验收 | 分部分项合计+技术措施项目合计-(分部分项设备费+技术措施项目设备费)
13 | 031302012001 | 建筑工人实名制费用 | 分部分项合计+技术措施项目合计-(分部分项设备费+技术措施项目设备费)
14 | 031302015001 | 智慧工地费用 | 分部分项合计+技术措施项目合计-(分部分项设备费+技术措施项目设备费) | [6 empty] | 现场安全隐患排查、人员信息动态管理、扬尘管控视频监控、高处作业防护预警、危大工程监测预警和集成平台等设备、软件和管理费用。
合 计
编制人（造价人员）： |  |  |  | 复核人（造价工程师）：
表-11

## 表-12 其他项目清单与计价汇总表
其他项目清单与计价汇总表
工程名称：给排水 |  | 标段：连云港市第二人民医院东院区-一层康复中心装修改造 |  |  | 第 1 页 共 1 页
序号 | 项目名称 |  | 金额（元） | 结算金额（元） |  | 备注
一 | 其他项目
1 | 暂列金额 |  |  |  |  | 明细详见表-12-1
2 | 暂估价
2.1 | 材料暂估价
2.2 | 专业工程暂估价 |  |  |  |  | 明细详见表-12-3
3 | 计日工 |  |  |  |  | 明细详见表-12-4
4 | 总承包服务费 |  |  |  |  | 明细详见表-12-5
合 计 | [5 empty] | —
表—12

## 表-13 规费、税金项目清单与计价表
规费、税金项目清单与计价表
工程名称：给排水 |  |  | 标段：连云港市第二人民医院东院区-一层康复中心装修改造 |  | 第 1 页 共 1 页
序号 | 项目名称 | 计算基础 |  | 计算基数 |  | 计算费率(%) | 金额(元)
1 | 规费 | 社会保险费+住房公积金+环境保护税
1.1 | 社会保险费 | 分部分项工程量清单计价合计+措施项目清单计价合计+其他项目清单计价合计-(分部分项设备费+技术措施项目设备费) |  |  |  | 2.4
1.2 | 住房公积金 | 分部分项工程量清单计价合计+措施项目清单计价合计+其他项目清单计价合计-(分部分项设备费+技术措施项目设备费) |  |  |  | 0.42
1.3 | 环境保护税 | 分部分项工程量清单计价合计+措施项目清单计价合计+其他项目清单计价合计-(分部分项设备费+技术措施项目设备费) |  |  |  | 0
2 | 税金 | 分部分项工程量清单计价合计+措施项目清单计价合计+其他项目清单计价合计+规费-(甲供材料费+甲供主材费+甲供设备费+甲供机械费)/1.01 |  |  |  | 9
合 计
表—13