## 表-08 分部分项工程和单价措施项目清单与计价表
分部分项工程和单价措施项目清单与计价表
工程名称：土建工程 | [5 empty] | 标段：连云港市第二人民医院西院区医学影像科一楼公共区域改造提升工程 |  |  | 第 1 页 共 6 页
序号 | 项目编码 | 项目名称 | 项目特征描述 | 计量单位 | 工程量 |  | 金额（元）
[7 empty] | 综合单价 | 综合合价 |  | 其中：暂估价
| A.4 | 砌筑工程
1 | 010402001001 | 砌块墙 | 加气混凝土砌块 | m3 | 8.06
| A.5 | 混凝土及钢筋混凝土工程
2 | 010502002001 | 构造柱 | 1.混凝土种类:预拌 2.混凝土强度等级:C25 3.含模板支拆 | m3 | 1.15
3 | 010503005001 | 过梁、圈梁 | 1.混凝土种类:预拌 2.混凝土强度等级:C25 3.含模板支拆 | m3 | 0.81
4 | 010515001001 | 现浇构件钢筋 | 1.钢筋种类、规格:三级钢φ12mm以内 | t | 0.143
| A.8 | 门窗工程
5 | 010802001001 | 钢制带观察窗单开门 | 1.钢制带观察窗单开门，观察窗详见图纸 2.门扇面层：钢制烤漆,颜色按甲方要求 3.门扇造型：平板门 4.门套样式：30宽钢门套 黑色哑光 5.含锁芯、执手、合页、门吸 6.使用位置：详见图纸 7.其他要求详见图纸 | m2 | 15.1
本页小计
注：为计取规费等的使用，可在表中增设其中：“定额人工费”。
表—08
分部分项工程和单价措施项目清单与计价表
工程名称：土建工程 | [5 empty] | 标段：连云港市第二人民医院西院区医学影像科一楼公共区域改造提升工程 |  |  | 第 2 页 共 6 页
序号 | 项目编码 | 项目名称 | 项目特征描述 | 计量单位 | 工程量 |  | 金额（元）
[7 empty] | 综合单价 | 综合合价 |  | 其中：暂估价
6 | 010802001002 | 钢制单开门（卫生间） | 1.钢制单开门 2.门扇面层：钢制烤漆,颜色按甲方要求 3.门扇造型：平板门 4.门套样式：含钢门套 黑色哑光 5.含锁芯、执手、合页、门吸 6.使用位置：详见图纸 7.其他要求详见图纸 | m2 | 5.94
| A.9 | 屋面及防水工程
7 | 010903002001 | 墙面涂膜防水 | 1、2厚聚合物水泥基复合防水涂料防水层2道 | m2 | 96.65
8 | 010904002001 | 楼（地）面涂膜防水 | 1.5厚聚氨酯防水涂膜2遍 | m2 | 18.96
| A.11 | 楼地面装饰工程
9 | 011101005001 | 2厚pvc地胶（同质透心） | 1.2厚pvc地胶（同质透心） 2.3厚水泥自流平 3.界面剂一道 4.原水磨石地面清理干净 | m2 | 206.37
10 | 011102001001 | 石材楼地面 | 1、20厚大理石门槛石 2、1:3干硬性水泥砂浆结合层,表面撒水泥粉 | m2 | 1.6
本页小计
注：为计取规费等的使用，可在表中增设其中：“定额人工费”。
表—08
分部分项工程和单价措施项目清单与计价表
工程名称：土建工程 | [5 empty] | 标段：连云港市第二人民医院西院区医学影像科一楼公共区域改造提升工程 |  |  | 第 3 页 共 6 页
序号 | 项目编码 | 项目名称 | 项目特征描述 | 计量单位 | 工程量 |  | 金额（元）
[7 empty] | 综合单价 | 综合合价 |  | 其中：暂估价
11 | 011102003001 | 块料楼地面 | 1、10厚通体砖 2、1:3干硬性水泥砂浆结合层,表面撒水泥粉厚度根据垫层完成面决定(≥30) 3、1.5mm厚聚氨酯防水涂膜2道（另列） 4、1:3水泥砂浆找平层厚度根据垫层完成面决定(≥20) 5、混凝土垫层 | m2 | 12.38
12 | 011101005002 | 坡道（坡度1:10） | 1.200mm深碎石垫层,灌1:5水泥砂浆 2.100厚C30混凝土随捣随抹平找坡,内配φ3@50钢丝网,钢丝网距混凝士保护层约10~20mm 3.3厚水泥自流平 4.地胶面层（另计） 5.原地面下挖深度约400-500mm,根据现场开挖情况, | m2 | 10.5
13 | 011102003002 | 轻骨料混凝土垫层 | 1、轻骨料混凝土垫层 2.砖砌台材质:MU10非粘土烧结砖,M5水泥砂浆 | m2 | 5.4
14 | 011105004001 | 踢脚线 | 2厚pvc地胶踢脚线100mm高 | m | 156.3
| A.12 | 墙、柱面装饰与隔断、幕墙工程
本页小计
注：为计取规费等的使用，可在表中增设其中：“定额人工费”。
表—08
分部分项工程和单价措施项目清单与计价表
工程名称：土建工程 | [5 empty] | 标段：连云港市第二人民医院西院区医学影像科一楼公共区域改造提升工程 |  |  | 第 4 页 共 6 页
序号 | 项目编码 | 项目名称 | 项目特征描述 | 计量单位 | 工程量 |  | 金额（元）
[7 empty] | 综合单价 | 综合合价 |  | 其中：暂估价
15 | 011201001001 | 墙面一般抹灰 | 1:1:6水泥石灰膏砂浆打底(界面剂一道) | m2 | 84
16 | 011204003001 | 块料墙面 | 1、10厚墙面砖 2、5厚瓷砖胶粘剂 3、2厚聚合物水泥基复合防水涂料防水层2道（另计） 4、防水层高度至吊顶 5、原墙面清理 | m2 | 86.65
17 | 011207001001 | 仿木纹冰火板 | 1、原墙面瓷砖清理 2、专用胶粘剂 3、仿木纹冰火板 | m2 | 217.55
18 | 011207001002 | 仿木纹冰火板（无瓷砖墙面） | 1、原墙面清理，12厚阻燃板基层 2、专用胶粘剂 3、仿木纹冰火板 | m2 | 284.66
19 | 011210005001 | 成品隔断 | 抗倍特板隔断，做法详见图纸 | m2 | 15.6
20 | 011207001003 | 门套 | 1.2厚黑色钢质门套 | 处 | 8
21 | 011207001005 | 木龙骨木工板窗洞口封堵 | 木龙骨木工板窗洞口封堵 | 处 | 4
| A.13 | 天棚工程
22 | 011302001001 | 吊顶天棚 | 1、600x600硅酸钙板吊顶 2、轻钢龙骨 3.其他要求详见图纸 | m2 | 206.39
本页小计
注：为计取规费等的使用，可在表中增设其中：“定额人工费”。
表—08
分部分项工程和单价措施项目清单与计价表
工程名称：土建工程 | [5 empty] | 标段：连云港市第二人民医院西院区医学影像科一楼公共区域改造提升工程 |  |  | 第 5 页 共 6 页
序号 | 项目编码 | 项目名称 | 项目特征描述 | 计量单位 | 工程量 |  | 金额（元）
[7 empty] | 综合单价 | 综合合价 |  | 其中：暂估价
23 | 011302001002 | 吊顶天棚（卫生间） | 1、铝扣板吊顶 2、轻钢龙骨 3.其他要求详见图纸 | m2 | 18.86
24 | 011302001003 | 吊顶天棚 | 硅酸钙板包封 | m2 | 5.8
| A.14 | 油漆、涂料、裱糊工程
25 | 011406001001 | 抹灰面油漆 | 原顶面涂料翻新 | m2 | 34.3
26 | 011406001002 | 抹灰面油漆 | 原墙面涂料翻新 | m2 | 337.2
| A.15 | 其他装饰工程
27 | 011505001001 | 洗漱台 | 1.挡水条(材质同台面) 2.20厚白色石英石台面板，背衬12厚水泥压力板 3.50镀锌角钢框架 | m2 | 0.8
28 | 011505005001 | 卫生间扶手 | 满足图纸要求 | 套 | 3
29 | 011505010001 | 镜面玻璃 | 1.6厚银镜 2.9厚增强纤维石膏板 3.拉丝不锈钢 | m2 | 1.5
| A.16 | 拆除工程
30 | 011601001001 | 砖砌体拆除 | 原有墙体拆除 | 项 | 1
31 | 011602001001 | 拆除水磨石地面 | 拆除水磨石地面 | m2 | 11.2
32 | 011606003001 | 天棚面龙骨及饰面拆除 | 天棚拆除 | m2 | 240.18
33 | 011610002001 | 金属门窗拆除 | 原有门窗拆除 | 樘 | 12
34 | 011605002001 | 立面块料拆除 | 墙面瓷砖拆除及清理至抹灰层 | m2 | 46.25
35 | 011614001001 | 垃圾清运 | 满足城市管理及业主要求 | 项 | 1
36 | 011207001004 | 窗洞口封堵 | 木龙骨木工板窗洞口封堵 | 扇 | 4
本页小计
注：为计取规费等的使用，可在表中增设其中：“定额人工费”。
表—08
分部分项工程和单价措施项目清单与计价表
工程名称：土建工程 | [5 empty] | 标段：连云港市第二人民医院西院区医学影像科一楼公共区域改造提升工程 |  |  | 第 6 页 共 6 页
序号 | 项目编码 | 项目名称 | 项目特征描述 | 计量单位 | 工程量 |  | 金额（元）
[7 empty] | 综合单价 | 综合合价 |  | 其中：暂估价
37 | 011405001001 | 金属面油漆 | 一楼X光室这个防辐射门油漆清理出新 | 项 | 1
38 | 011405001002 | 卫生间清理 | 1、卫浴设施、镜子、洗手池、小便器等全部拆除，木门拆除，蹲便器的墩台拆除， 2、墩台处的瓷砖找补处理。 3、垃圾清理，其他满足甲方要求。 | 项 | 1
分部分项合计
措施项目
39 | 011701001001 | 脚手架 |  | 项 | 1
单价措施合计
本页小计
合 计
注：为计取规费等的使用，可在表中增设其中：“定额人工费”。
表—08

## 表-11 总价措施项目清单与计价表
总价措施项目清单与计价表
工程名称：土建工程 |  |  |  | 标段：连云港市第二人民医院西院区医学影像科一楼公共区域改造提升工程 |  |  |  | 第 1 页 共 3 页
序号 | 项目编码 | 项目名称 | 计算基础 |  | 费率 (%) | 金额 (元) | 调整 费率 (%) |  | 调整后 金额(元) | 备注
1 | 011707001001 | 安全文明施工费
1.1 | 1.1 | 基本费 | 分部分项合计+技术措施项目合计-分部分项设备费-技术措施项目设备费 |  | 3.1
1.2 | 1.2 | 增加费 | 分部分项合计+技术措施项目合计-分部分项设备费-技术措施项目设备费 |  | 0
1.3 | 1.3 | 扬尘污染防治增加费 | 分部分项合计+技术措施项目合计-分部分项设备费-技术措施项目设备费 |  | 0.31
2 | 011707010001 | 按质论价 | 分部分项合计+技术措施项目合计-分部分项设备费-技术措施项目设备费 |  | 0
3 | 011707002001 | 夜间施工 | 分部分项合计+技术措施项目合计-分部分项设备费-技术措施项目设备费
4 | 011707003001 | 非夜间施工照明 | 分部分项合计+技术措施项目合计-分部分项设备费-技术措施项目设备费 | [6 empty] | 在计取非夜间施工照明费时，建筑工程、仿古工程、修缮土建部分仅地下室（地宫）部分可计取；单独装饰、安装工程、园林绿化工程、修缮安装部分仅特殊施工部位内施工项目可计取
5 | 011707004001 | 二次搬运 | 分部分项合计+技术措施项目合计-分部分项设备费-技术措施项目设备费
6 | 011707005001 | 冬雨季施工 | 分部分项合计+技术措施项目合计-分部
编制人（造价人员）： |  |  |  | 复核人（造价工程师）：
表-11
总价措施项目清单与计价表
工程名称：土建工程 |  |  |  | 标段：连云港市第二人民医院西院区医学影像科一楼公共区域改造提升工程 |  |  |  | 第 2 页 共 3 页
序号 | 项目编码 | 项目名称 | 计算基础 |  | 费率 (%) | 金额 (元) | 调整 费率 (%) |  | 调整后 金额(元) | 备注
分项设备费-技术措施项目设备费
7 | 011707006001 | 地上、地下设施、建筑物的临时保护设施 | 分部分项合计+技术措施项目合计-分部分项设备费-技术措施项目设备费
8 | 011707007001 | 已完工程及设备保护 | 分部分项合计+技术措施项目合计-分部分项设备费-技术措施项目设备费
9 | 011707008001 | 临时设施 | 分部分项合计+技术措施项目合计-分部分项设备费-技术措施项目设备费
10 | 011707009001 | 赶工措施 | 分部分项合计+技术措施项目合计-分部分项设备费-技术措施项目设备费
11 | 011707011001 | 住宅分户验收 | 分部分项合计+技术措施项目合计-分部分项设备费-技术措施项目设备费 | [6 empty] | 在计取住宅分户验收时，大型土石方工程、桩基工程和地下室部分不计入计费基础
12 | 011707012001 | 建筑工人实名制 | 分部分项合计+技术措施项目合计-分部分项设备费-技术措施项目设备费 | [6 empty] | 建筑工人实名制设备由建筑工人工资专用账户开户银行提供的，建筑工人实名制费用按表中费率乘以0.5系数计取
13 | 011707015001 | 智慧工地费用 | 分部分项合计+技术措施项目合计-分部分项设备费-技术措施项目设备费
14 | 011707013001 | 特殊施工降效 | 分部分项合计+技术措施项目合计-分部分项设备费-技术措
编制人（造价人员）： |  |  |  | 复核人（造价工程师）：
表-11
总价措施项目清单与计价表
工程名称：土建工程 |  |  |  | 标段：连云港市第二人民医院西院区医学影像科一楼公共区域改造提升工程 |  |  |  | 第 3 页 共 3 页
序号 | 项目编码 | 项目名称 | 计算基础 |  | 费率 (%) | 金额 (元) | 调整 费率 (%) |  | 调整后 金额(元) | 备注
施项目设备费
15 | 011707014001 | 协管费 | 分部分项合计+技术措施项目合计-分部分项设备费-技术措施项目设备费
合 计
编制人（造价人员）： |  |  |  | 复核人（造价工程师）：
表-11

## 表-12 其他项目清单与计价汇总表
其他项目清单与计价汇总表
工程名称：土建工程 |  | 标段：连云港市第二人民医院西院区医学影像科一楼公共区域改造提升工程 |  |  | 第 1 页 共 1 页
序号 | 项目名称 |  | 金额（元） | 结算金额（元） |  | 备注
一 | 其他项目
1 | 暂列金额 |  |  |  |  | 明细详见表-12-1
2 | 暂估价
2.1 | 材料(工程设备)暂估价 |  | - |  |  | 明细详见表-12-2
2.2 | 专业工程暂估价 |  |  |  |  | 明细详见表-12-3
3 | 计日工 |  |  |  |  | 明细详见表-12-4
4 | 总承包服务费 |  |  |  |  | 明细详见表-12-5
5 | 索赔与现场签证 |  | - |  |  | 明细详见表-12-6
合 计 | [5 empty] | —
表—12

## 表-13 规费、税金项目清单与计价表
规费、税金项目清单与计价表
工程名称：土建工程 |  |  | 标段：连云港市第二人民医院西院区医学影像科一楼公共区域改造提升工程 |  | 第 1 页 共 1 页
序号 | 项目名称 | 计算基础 |  | 计算基数 |  | 计算费率(%) | 金额(元)
1 | 规费 | 社会保险费+住房公积金+环境保护税
1.1 | 社会保险费 | 分部分项工程+措施项目+其他项目-分部分项设备费-技术措施项目设备费 |  |  |  | 3.2
1.2 | 住房公积金 | 分部分项工程+措施项目+其他项目-分部分项设备费-技术措施项目设备费 |  |  |  | 0.53
1.3 | 环境保护税 | 分部分项工程+措施项目+其他项目-分部分项设备费-技术措施项目设备费 |  |  |  | 0
2 | 税金 | 分部分项工程+措施项目+其他项目+规费-(甲供材料费+甲供主材费+甲供设备费)/1.01 |  |  |  | 9
合 计
表—13