## 表-08 分部分项工程和单价措施项目清单与计价表
分部分项工程和单价措施项目清单与计价表
工程名称：电气工程 | [5 empty] | 标段：连云港市第二人民医院西院区医学影像科一楼公共区域改造提升工程 |  |  | 第 1 页 共 4 页
序号 | 项目编码 | 项目名称 | 项目特征描述 | 计量单位 | 工程量 |  | 金额（元）
[7 empty] | 综合单价 | 综合合价 |  | 其中：暂估价
强电工程
1 | 030404017001 | 配电箱 | 1.名称:配电箱 1AL1 2.型号:非标、定制 3.规格:Pe=15KW 4.接线端子材质、规格:2.5mm2、4mm2 5.安装方式:底边距地1.8米 6.含配电箱内所有元器件（包含浪涌） 7.详见图纸 | 台 | 1
2 | 030411001001 | 配管 | 1.材质:焊接钢管 2.规格:SC20 3.配置形式:暗配/明配 4.含开槽、开洞、补槽、封堵 | m | 35.5
3 | 030411001002 | 配管 | 1.材质:焊接钢管 2.规格:SC25 3.配置形式:暗配/明配 4.含开槽、开洞、补槽、封堵 | m | 72.51
4 | 030413001001 | 铁构件 | 1.名称:明配管支架 2.材质:型钢 | kg | 55
5 | 030411004001 | 配线 | 1.配线形式:管内穿线 2.型号:ZR-BV2.5 | m | 482.27
6 | 030411004002 | 配线 | 1.配线形式:管内穿线 2.型号:ZR-BV4 | m | 161.16
本页小计
注：为计取规费等的使用，可在表中增设其中：“定额人工费”。
表—08
分部分项工程和单价措施项目清单与计价表
工程名称：电气工程 | [5 empty] | 标段：连云港市第二人民医院西院区医学影像科一楼公共区域改造提升工程 |  |  | 第 2 页 共 4 页
序号 | 项目编码 | 项目名称 | 项目特征描述 | 计量单位 | 工程量 |  | 金额（元）
[7 empty] | 综合单价 | 综合合价 |  | 其中：暂估价
7 | 030412005002 | 荧光灯 | 1.名称:LED平板灯 600*600 2.规格:42W 3.安装形式:吸顶安装 4.详见图纸 | 套 | 32
8 | 030412005003 | 荧光灯 | 1.名称:LED防水平板灯 300*300 2.规格:7W 3.安装形式:吸顶安装 4.详见图纸 | 套 | 7
9 | 030404035001 | 插座 | 1.名称:插座 2.规格:单相二、三级双联安全插座 3.安装方式:距地0.3米 | 个 | 12
10 | 030404035002 | 插座 | 1.名称:插座 2.规格:单相二极三极双联安全防水插座 3.安装方式:距地1.5米 | 个 | 1
11 | 030404034001 | 照明开关 | 1.名称:单联开关 2.规格:K86K31D-10-B-II 3.安装方式:底距地1.3m暗装 | 个 | 1
12 | 030404034002 | 照明开关 | 1.名称:双联开关 2.规格:K86K31D-10-B-II 3.安装方式:底距地1.3m暗装 | 个 | 3
本页小计
注：为计取规费等的使用，可在表中增设其中：“定额人工费”。
表—08
分部分项工程和单价措施项目清单与计价表
工程名称：电气工程 | [5 empty] | 标段：连云港市第二人民医院西院区医学影像科一楼公共区域改造提升工程 |  |  | 第 3 页 共 4 页
序号 | 项目编码 | 项目名称 | 项目特征描述 | 计量单位 | 工程量 |  | 金额（元）
[7 empty] | 综合单价 | 综合合价 |  | 其中：暂估价
13 | 030404034003 | 照明开关 | 1.名称:三联开关 2.规格:K86K31D-10-B-II 3.安装方式:底距地1.3m暗装 | 个 | 1
14 | 030404034004 | 照明开关 | 1.名称:密闭型双联开关 2.规格:K86K31D-10-B-II 3.安装方式:底距地1.3m暗装 | 个 | 2
15 | 030411006001 | 接线盒 | 1.名称:接线盒 2.材质:金属 | 个 | 39
16 | 030411006002 | 接线盒 | 1.名称:开关盒 2.材质:金属 | 个 | 20
弱电工程
17 | 030502012001 | 信息插座 | 1.名称:单孔信息插座 2.安装方式:底距地0.3m暗装 | 个 | 4
18 | 030411001003 | 配管 | 1.材质:紧定式镀锌电线管 2.规格:JDG20 3.配置形式:暗配/明配 4.含开槽、开洞、补槽、封堵 | m | 48.55
19 | 030413001002 | 铁构件 | 1.名称:明配管支架 2.材质:型钢 | kg | 10
20 | 030502005001 | 双绞线缆 | 1.名称:六类非屏蔽双绞线 2.规格:CAT6-UTP | m | 173.1
本页小计
注：为计取规费等的使用，可在表中增设其中：“定额人工费”。
表—08
分部分项工程和单价措施项目清单与计价表
工程名称：电气工程 | [5 empty] | 标段：连云港市第二人民医院西院区医学影像科一楼公共区域改造提升工程 |  |  | 第 4 页 共 4 页
序号 | 项目编码 | 项目名称 | 项目特征描述 | 计量单位 | 工程量 |  | 金额（元）
[7 empty] | 综合单价 | 综合合价 |  | 其中：暂估价
21 | 030411006003 | 接线盒 | 1.名称:开关盒 2.材质:金属 | 个 | 4
分部分项合计
措施项目
22 | 031301017001 | 脚手架搭拆 |  | 项 | 1
单价措施合计
本页小计
合 计
注：为计取规费等的使用，可在表中增设其中：“定额人工费”。
表—08

## 表-11 总价措施项目清单与计价表
总价措施项目清单与计价表
工程名称：电气工程 |  |  |  | 标段：连云港市第二人民医院西院区医学影像科一楼公共区域改造提升工程 |  |  |  | 第 1 页 共 3 页
序号 | 项目编码 | 项目名称 | 计算基础 |  | 费率 (%) | 金额 (元) | 调整 费率 (%) |  | 调整后 金额(元) | 备注
1 | 031302001001 | 安全文明施工费
1.1 | 1.1 | 基本费 | 分部分项合计+技术措施项目合计-分部分项设备费-技术措施项目设备费 |  | 1.5
1.2 | 1.2 | 增加费 | 分部分项合计+技术措施项目合计-分部分项设备费-技术措施项目设备费 |  | 0
1.3 | 1.3 | 扬尘污染防治增加费 | 分部分项合计+技术措施项目合计-分部分项设备费-技术措施项目设备费 |  | 0.21
2 | 031302010001 | 按质论价 | 分部分项合计+技术措施项目合计-分部分项设备费-技术措施项目设备费 |  | 0
3 | 031302002001 | 夜间施工 | 分部分项合计+技术措施项目合计-分部分项设备费-技术措施项目设备费
4 | 031302003001 | 非夜间施工照明 | 分部分项合计+技术措施项目合计-分部分项设备费-技术措施项目设备费 | [6 empty] | 在计取非夜间施工照明费时，建筑工程、仿古工程、修缮土建部分仅地下室（地宫）部分可计取；单独装饰、安装工程、园林绿化工程、修缮安装部分仅特殊施工部位内施工项目可计取
5 | 031302004001 | 二次搬运 | 分部分项合计+技术措施项目合计-分部分项设备费-技术措施项目设备费
6 | 031302005001 | 冬雨季施工 | 分部分项合计+技术措施项目合计-分部
编制人（造价人员）： |  |  |  | 复核人（造价工程师）：
表-11
总价措施项目清单与计价表
工程名称：电气工程 |  |  |  | 标段：连云港市第二人民医院西院区医学影像科一楼公共区域改造提升工程 |  |  |  | 第 2 页 共 3 页
序号 | 项目编码 | 项目名称 | 计算基础 |  | 费率 (%) | 金额 (元) | 调整 费率 (%) |  | 调整后 金额(元) | 备注
分项设备费-技术措施项目设备费
7 | 031302006001 | 已完工程及设备保护 | 分部分项合计+技术措施项目合计-分部分项设备费-技术措施项目设备费
8 | 031302008001 | 临时设施 | 分部分项合计+技术措施项目合计-分部分项设备费-技术措施项目设备费
9 | 031302009001 | 赶工措施 | 分部分项合计+技术措施项目合计-分部分项设备费-技术措施项目设备费
10 | 031302011001 | 住宅分户验收 | 分部分项合计+技术措施项目合计-分部分项设备费-技术措施项目设备费 | [6 empty] | 在计取住宅分户验收时，大型土石方工程、桩基工程和地下室部分不计入计费基础
11 | 031302012001 | 建筑工人实名制 | 分部分项合计+技术措施项目合计-分部分项设备费-技术措施项目设备费 | [6 empty] | 建筑工人实名制设备由建筑工人工资专用账户开户银行提供的，建筑工人实名制费用按表中费率乘以0.5系数计取
12 | 031302015001 | 智慧工地费用 | 分部分项合计+技术措施项目合计-分部分项设备费-技术措施项目设备费
13 | 031302013001 | 特殊施工降效 | 分部分项合计+技术措施项目合计-分部分项设备费-技术措施项目设备费
14 | 031302014001 | 协管费 | 分部分项合计+技术措施项目合计-分部分项设备费-技术措
编制人（造价人员）： |  |  |  | 复核人（造价工程师）：
表-11
总价措施项目清单与计价表
工程名称：电气工程 |  |  |  | 标段：连云港市第二人民医院西院区医学影像科一楼公共区域改造提升工程 |  |  |  | 第 3 页 共 3 页
序号 | 项目编码 | 项目名称 | 计算基础 |  | 费率 (%) | 金额 (元) | 调整 费率 (%) |  | 调整后 金额(元) | 备注
施项目设备费
合 计
编制人（造价人员）： |  |  |  | 复核人（造价工程师）：
表-11

## 表-12 其他项目清单与计价汇总表
其他项目清单与计价汇总表
工程名称：电气工程 |  | 标段：连云港市第二人民医院西院区医学影像科一楼公共区域改造提升工程 |  |  | 第 1 页 共 1 页
序号 | 项目名称 |  | 金额（元） | 结算金额（元） |  | 备注
一 | 其他项目
1 | 暂列金额 |  |  |  |  | 明细详见表-12-1
2 | 暂估价
2.1 | 材料(工程设备)暂估价 |  | - |  |  | 明细详见表-12-2
2.2 | 专业工程暂估价 |  |  |  |  | 明细详见表-12-3
3 | 计日工 |  |  |  |  | 明细详见表-12-4
4 | 总承包服务费 |  |  |  |  | 明细详见表-12-5
5 | 索赔与现场签证 |  | - |  |  | 明细详见表-12-6
合 计 | [5 empty] | —
表—12

## 表-13 规费、税金项目清单与计价表
规费、税金项目清单与计价表
工程名称：电气工程 |  |  | 标段：连云港市第二人民医院西院区医学影像科一楼公共区域改造提升工程 |  | 第 1 页 共 1 页
序号 | 项目名称 | 计算基础 |  | 计算基数 |  | 计算费率(%) | 金额(元)
1 | 规费 | 社会保险费+住房公积金+环境保护税
1.1 | 社会保险费 | 分部分项工程+措施项目+其他项目-分部分项设备费-技术措施项目设备费 |  |  |  | 2.4
1.2 | 住房公积金 | 分部分项工程+措施项目+其他项目-分部分项设备费-技术措施项目设备费 |  |  |  | 0.42
1.3 | 环境保护税 | 分部分项工程+措施项目+其他项目-分部分项设备费-技术措施项目设备费 |  |  |  | 0.1
2 | 税金 | 分部分项工程+措施项目+其他项目+规费-(甲供材料费+甲供主材费+甲供设备费)/1.01 |  |  |  | 9
合 计
表—13